## GRUPA 1 opakowania sterylizacyj
Poz.1 | Torebki papierowo-foliowe z przeźroczystego laminatu 7- warstwowego oraz papieru medycznego o gramaturze 60g/m2. Napisy i testy umieszczone poza przestrzenią pakowania w obszarze zgrzewu fabrycznego. Trzy wskaźniki sterylizacji (PARA, EO, FORM) z oznaczeniem metody sterylizacji na wskaźniku oraz opisem koloru zmiany wskaźnika przed i po sterylizacji. Wskaźniki o pow. min. 100mm2 zgodnie z normą EN 868-5, w postaci ukośnych pasków. Nadrukowane spełniane normy EN 868-5 i ISO 11607-1,2, znak handlowy, nazwa wytwórcy i znak jednorazowego użycia. Piktogram otwartej torebki umieszczony od strony papieru i folii. Z jednej strony zgrzew w kształcie V i wycięcie na kciuk ułatwiające otwarcie torebki, z drugiej wycięcie ułatwiające załadunek. Znak CE i MD umieszczony na etykiecie. Torebki produkowane w procesie zwalidowanym zgodnie z ISO 11607-2, do wglądu raport walidacji. Termin ważności 5 lat. Papier - zawartość chlorków nie większa niż 0,05%, siarczanów nie większa niż 0,25% - wytrzymały na rozciąganie na sucho wzdłużnie nie mniej niż 6,4 kN/m, poprzecznie nie mniej niż 3,4 kNm, - wytrzymałość na rozciąganie na mokro wzdłużnie nie mniej niż 2,1 kN/m, poprzecznie nie mniej niż 1,1 kN/m. Folia o gramaturze 52,9g/m2 ±6% i grubości 52µm ±8%. Wytrzymałość na rozciąganie 60 N/mm2.
| Rozmiar | Ilość opakowań | Ilość sztuk w opakowaniu/ kartonie | Producent | Nr deklaracji zgodnośći UE dla wyrobów medycznych | klasa wyrobu medycznego | Nr katalogowy | Cena jednostkowa NETTO za opakowanie | Wartość zamówienia NETTO | Stawka VAT | Wartość VAT | Wartość zamówienia BRUTTO
Torebki papierowo-foliowe płaskie
| 75 x 150 | 70 | 100
| 75 x 200 | 90 | 100
Torebki papierowo-foliowe z fałdą
| 100 x 300 x 40 | 120 | 100
| 100 x 370 x 40 | 220 | 100
| 200 x 400 x 50 | 50 | 100
Poz.2 | Rękawy papierowo-foliowe z przeźroczystego laminatu 7- warstwowego o zabarwieniu niebieskim oraz papieru medycznego o gramaturze 60g/m2. Napisy umieszczone poza przestrzenią pakowania w obszarze zgrzewu fabrycznego. Trzy wskaźniki sterylizacji (PARA, EO, FORM) z oznaczeniem metody sterylizacji na wskaźniku oraz opisem koloru zmiany wskaźnika przed i po sterylizacji. Wskaźniki o pow. min. 100mm2 zgodnie z normą EN 868-5, w postaci ukośnych pasków. Nadrukowane spełniane normy EN 868-5 i ISO 11607-1,2, znak handlowy, nazwa wytwórcy i znak jednorazowego użycia. Piktogram otwartej torebki umieszczony od strony papieru i folii. Znak CE i MD umieszczony na etykiecie oraz wewnątrz rolki. Rękawy produkowane w procesie zwalidowanym zgodnie z ISO 11607-2, do wglądu raport walidacji. Temperatura zgrzewu 180-220 °C, nacisk 40-100N. Rękawy nawinięte laminatem na zewnątrz, pakowane w mleczną folię chroniącą przed światłem i wilgocią. Termin ważności 5 lat, data ważności na wlepce wewnątrz rolki. Papier - zawartość chlorków nie większa niż 0,05%, siarczanów nie większa niż 0,25% - wytrzymały na rozciąganie na sucho wzdłużnie nie mniej niż 6,4 kN/m, poprzecznie nie mniej niż 3,4 kNm, - wytrzymałość na rozciąganie na mokro wzdłużnie nie mniej niż 2,1 kN/m, poprzecznie nie mniej niż 1,1 kN/m. Folia o gramaturze 52,9g/m2 ±6% i grubości 52µm ±8%. Wytrzymałość na rozciąganie 60 N/mm2.
Rękawy papierowo-foliowe płaskie x 200mb (STEAM, EO, FORM) - papier 60g/m2
| 75mm | 40 | 1
| 100mm | 25 | 1
| 120mm | 10 | 1
| 150mm | 8 | 1
| 200mm | 2 | 1
Rękawy papierowo-foliowe z fałdą x 100mb (STEAM, EO, FORM) - papier 60g/m2
| 75mm x 25mm | 30 | 1
| 100mm x 40mm | 20 | 1
| 150mm x 50mm | 120 | 1
| 200mm x 50mm | 50 | 1
| 250mm x 60mm | 50 | 1
| 300mm x 60mm | 20 | 1
| 380mm x 80mm | 20 | 1
| 400mm x 80mm | 30 | 1
Poz.3 | Rękawy przeznaczone do sterylizacji plazmowej, z bezbarwnego laminatu foliowego 9-warstwowego o grubości 52µm ±6% oraz białego papieru syntetycznego bez zawartości celulozy o gramaturze 64,5g. Wskaźnik sterylizacji umieszczony od strony folii między ścieżkami zgrzewu; opis zmiany koloru wskaźnika przed i po sterylizacji. Nadrukowane spełnianie normy EN 868-5 i ISO 11607-1,2 oraz znak jednorazowego użycia. Piktogram otwartej torebki umieszczony od strony papieru i folii. Zgrzew dwuścieżkowy. Temperatura zgrzewania 105˚C-125˚C, nacisk 40-100N. Rękawy produkowane w procesie zwalidowanym zgodnie z ISO 11607-2, do wglądu raport walidacji. Znak CE i MD umieszczony na etykiecie. Rolki pakowane w mleczną folię chroniącą przed światłem i wilgocią, nawinięte laminatem na zewnątrz. Termin ważności 5 lat, data ważności na wlepce wewnątrz rolki.
Rękawy Tyvek-folia płaskie ze wskaźnikiem sterylizacji plazmą VH2O2,100mb
| 50 mm | 2 | 1
| 150 mm | 3 | 1
| 200 mm | 3 | 1
| 250 mm | 3 | 1
| 420 mm | 4 | 1
| 500 mm | 1 | 1
Poz.4 | Papier krepowany z naturalnych włókien celulozowych, pakowany naprzemiennie biały i zielony. Zgodny z normą EN 868-2 i ISO 11607-1, spełniający parametry: - gramatura 60 ±2 g/m2 - grubość min. 0,16 mm - zawartość chlorków 0,005%, siarczanów 0,034% - wytrzymały na rozciąganie na sucho wzdłużnie nie mniej niż 1,8 kN/m, poprzecznie nie mniej niż 1,3 kNm, - wytrzymałość na rozciąganie na mokro wzdłużnie nie mniej niż 0,7 kN/m, poprzecznie nie mniej niż 0,4 kN/m, - bariera mikrobiologiczna przy pakowaniu dwuwarstwowym 99,9% Termin ważności 5 lat.
Papier krepowany pakowany naprzemiennie BIAŁY / ZIELONY
| 750 x 750mm | 50 | 250
| 900 x 900mm | 10 | 250
RAZEM
WYMAGANE DOKUMENTY:
1.
Zamawiający wymaga dołączenia do oferty deklaracji zgodności UE dla wyrobów medycznych.
2. Katalog/ wyciąg z katalogu/karta danych technicznych/inny dokument potwierdzający
spełnianie wymagań zawartych w opisie przedmiotu zamówienia.
3.Próbki – wymagamy próbek dla poz.1 oraz 2
dla poz 1 - 1 sztuka z dowolnego rozmiaru torebki papierowo-foliowej płaskiej oraz 1 szt. torebki papierowo-foliowej z fałdą
dla poz.2- 1 sztuka z dowolnego rozmiaru rękawa papierowo-foliowego płaskiego oraz 1 szt. rękawa papierowo-foliowego z fałdą
4. Dla poz. 1-3 do wglądu na wniosek Zamawiającego raport walidacji.
| Data: | [9 empty] | ......................................
podpis upoważnionego
przedstawiciela Wykonawcy